## Folha 1
NAP006 |  |  | m | Banda elástica perimetral para apoio de estrutura autoportante de placas.
Cinta autocolante, elástica e estanque de neopreno de célula fechada, de 10 mm de espessura e 50 mm de largura, colocada em todo o perímetro da estrutura autoportante de placas, para garantir a sua dessolidarização e optimizar o isolamento acústico.
Unitário | Ud | Descrição |  |  | Rend. | Preço unitário | Importância
mt16pdg045b | m | Cinta autocolante, elástica e estanque de neopreno de célula fechada, de 10 mm de espessura e 50 mm de largura, resistência térmica 0,077 m²°C/W, condutibilidade térmica 0,037 W/(m°C). |  |  | 1.1 | 10.25 | 11.28
mo113 | h | Operário não qualificado construção. |  |  | 0.056 | 57.92 | 3.24
| % | Meios auxiliares |  |  | 2 | 14.52 | 0.29
| % | Custos indirectos |  |  | 3 | 14.81 | 0.44
Custo de manutenção decenal: 0,31MT nos primeiros 10 anos. | [5 empty] | Total: | 15.25