## Folha 1
NBA020 | m |  | Isolamento sonoro a sons de condução aérea de tubo de queda, com complexos multicamada.
Isolamento sonoro a sons de condução aérea de tubo de queda de 110 mm de diâmetro, realizado com complexo multicamada, de 18 mm de espessura, 4,4 kg/m² de massa superficial, formado por um feltro têxtil de 16 mm de espessura aderido termicamente a uma lâmina viscoelástica de alta densidade de 2 mm de espessura; disposto à volta do tubo de queda como manga isolante com abraçadeiras de plástico. Inclusive fita viscoelástica autocolante, para vedação de juntas.
Unitário |  | Ud |  | Descrição | Rend. | Preço unitário | Importância
mt16ptc030c |  | m² |  | Complexo multicamada, de 18 mm de espessura, 4,4 kg/m² de massa superficial, formado por um feltro têxtil de 16 mm de espessura aderido termicamente a uma lâmina viscoelástica de alta densidade de 2 mm de espessura; com 55 dB de índice global de redução sonora, Rw, proporcionando uma redução do nível global ponderado de pressão a sons de condução aérea de 12 dBA. | 0.38 | 989.88 | 376.15
mt16pdg012a |  | Ud |  | Abraçadeira de plástico, para fixação de isolamento sonoro de tubos de queda. | 3 | 16.59 | 49.77
mt16pnc010a |  | m |  | Fita viscoelástica autocolante, com auto-protecção de alumínio, de 50 mm de largura e de 1,5 mm de espessura, para vedação de juntas. | 1 | 75.58 | 75.58
mo054 |  | h |  | Oficial de 1ª montador de isolamentos. | 0.201 | 136.52 | 27.44
mo101 |  | h |  | Ajudante de montador de isolamentos. | 0.201 | 99.31 | 19.96
|  | % |  | Custos directos complementares | 2 | 548.9 | 10.98
Custo de manutenção decenal: 27,99MT nos primeiros 10 anos. | [5 empty] | Total: | 559.88