## Folha 1
NIC030 | m² |  | Camada drenante sob ensoleiramento geral com lâminas nodulares.
Drenagem sob ensoleiramento geral, com lâmina drenante nodular de polietileno de alta densidade (PEAD/HDPE), com nódulos de 8 mm de altura, resistência à compressão 150 kN/m² segundo EN ISO 604, capacidade de drenagem 5 l/(s·m) e massa nominal 0,5 kg/m², colocada sobre o terreno e preparada para receber directamente o betão da fundação.
Unitário |  | Ud |  | Descrição | Rend. | Preço unitário | Importância
mt14gdo010a |  | m² |  | Lâmina drenante nodular de polietileno de alta densidade (PEAD/HDPE), com nódulos de 8 mm de altura, resistência à compressão 150 kN/m² segundo EN ISO 604, capacidade de drenagem 5 l/(s·m) e massa nominal 0,5 kg/m². | 1.1 | 138.15 | 151.97
mo029 |  | h |  | Oficial de 1ª aplicador de lâminas impermeabilizantes. | 0.056 | 96.8 | 5.42
mo067 |  | h |  | Ajudante de aplicador de lâminas impermeabilizantes. | 0.056 | 71.36 | 4
|  | % |  | Custos directos complementares | 2 | 161.39 | 3.23
Custo de manutenção decenal: 6,58MT nos primeiros 10 anos. | [5 empty] | Total: | 164.62