## Folha 1
QRA010 | m | Beirado decorativo.
Beirado decorativo formado por cachorros de madeira e pranchas cerâmicas.
Unitário |  | Ud | Descrição | Rend. | Preço unitário | Importância
mt13anm010 |  | Ud | Cachorro de madeira, 80x10x15 cm. | 2.15 | 937.96 | 2016.61
mt04lcg020a |  | Ud | Painel cerâmico furado com ligação macho-fêmea, para revestir, 50x20x3 cm, com com as testas rectas. | 4 | 10.35 | 41.4
mt10hmf020Oa |  | m³ | Betão simples C20/25 (X0(P); D12; S2; Cl 1,0), fabricado em central, segundo NP EN 206-1. | 0.03 | 3884.52 | 116.54
mt08aaa010a |  | m³ | Água. | 0.006 | 59.36 | 0.36
mt01arg005a |  | t | Areia de pedreira, para argamassa preparada em obra. | 0.03 | 611.64 | 18.35
mt08cem000n |  | kg | Cimento cinzento em sacos. | 9 | 4.88 | 43.92
mt08adt010 |  | kg | Aditivo hidrófugo para impermeabilização de argamassas ou betões. | 0.18 | 47.48 | 8.55
mt27plj010b |  | l | Primário vedante para exterior, formulado com resinas alcídicas e pigmentos seleccionados, cor branca, para aplicar com trincha, rolo ou pistola. | 0.19 | 1337.47 | 254.12
mt27bsj010d |  | l | Verniz sintético para exterior, a poro fechado, acabamento acetinado, à base de resinas alcídicas e filtros ultravioleta, incolor, de secagem rápida aplicada com trincha, rolo ou pistola. | 0.09 | 1441.96 | 129.78
mq06hor010 |  | h | Betoneira. | 0.019 | 52.6 | 1
mo020 |  | h | Oficial de 1ª construção. | 0.753 | 98.39 | 74.09
mo077 |  | h | Ajudante de construção. | 0.933 | 73.13 | 68.23
mo038 |  | h | Oficial de 1ª pintor. | 0.29 | 98.39 | 28.53
|  | % | Custos directos complementares | 2 | 2801.48 | 56.03
Custo de manutenção decenal: 714,38MT nos primeiros 10 anos. |  |  |  |  | Total: | 2857.51