## Folha 1
QRA010 | m | Beirado decorativo.
Beirado decorativo formado por cachorros pré-fabricados de betão e pranchas cerâmicas.
Unitário |  | Ud | Descrição | Rend. | Preço unitário | Importância
mt13anh010b |  | Ud | Cachorro pré-fabricado de betão, 90x7x10 cm, cor branca. | 1 | 298.44 | 298.44
mt04lcg020a |  | Ud | Painel cerâmico furado com ligação macho-fêmea, para revestir, 50x20x3 cm, com com as testas rectas. | 4 | 10.35 | 41.4
mt10hmf020Oa |  | m³ | Betão simples C20/25 (X0(P); D12; S2; Cl 1,0), fabricado em central, segundo NP EN 206-1. | 0.03 | 3884.52 | 116.54
mt08aaa010a |  | m³ | Água. | 0.006 | 59.36 | 0.36
mt01arg005a |  | t | Areia de pedreira, para argamassa preparada em obra. | 0.03 | 611.64 | 18.35
mt08cem000n |  | kg | Cimento cinzento em sacos. | 9 | 4.88 | 43.92
mt08adt010 |  | kg | Aditivo hidrófugo para impermeabilização de argamassas ou betões. | 0.18 | 47.48 | 8.55
mq06hor010 |  | h | Betoneira. | 0.019 | 52.6 | 1
mo020 |  | h | Oficial de 1ª construção. | 0.902 | 98.39 | 88.75
mo077 |  | h | Ajudante de construção. | 1.083 | 73.13 | 79.2
|  | % | Custos directos complementares | 2 | 696.51 | 13.93
Custo de manutenção decenal: 177,61MT nos primeiros 10 anos. |  |  |  |  | Total: | 710.44