## Folha 1
QRL030 | m | Rincão de telha cerâmica.
Formação de rincão com telhões cerâmicos, cor vermelho, para telhas lusa, assentes com argamassa de cimento, confeccionada em obra, dosificação 1:6. Incluindo sobreposições.
Unitário |  |  | Ud | Descrição | Rend. |  | Preço unitário |  | Importância
mt13tax011a |  |  | Ud | Telhão cerâmico, cor vermelho, para telhas lusa, segundo EN 1304. | 3 |  | 76.03 |  | 228.09
mt08aaa010a |  |  | m³ | Água. | 0.006 |  | 63.96 |  | 0.38
mt01arg005a |  |  | t | Areia de pedreira, para argamassa preparada em obra. | 0.049 |  | 668.51 |  | 32.76
mt08cem000n |  |  | kg | Cimento cinzento em sacos. | 7.5 |  | 5.26 |  | 39.45
mq06hor010 |  |  | h | Betoneira. | 0.021 |  | 63.68 |  | 1.34
mo020 |  |  | h | Oficial de 1ª construção. | 0.322 |  | 113.62 |  | 36.59
mo112 |  |  | h | Operário especializado construção. | 0.422 |  | 83.08 |  | 35.06
|  |  | % | Custos directos complementares | 2 |  | 373.67 |  | 7.47
Custo de manutenção decenal: 141,02MT nos primeiros 10 anos. | [6 empty] | Total: |  | 381.14
Referência e título da norma | [5 empty] | Aplicabilidade(a) |  | Obrigatoriedade(b) |  | Sistema(c)
EN 1304:2005 | [5 empty] | 122006 |  | 122007
Telhas cerâmicas e acessórios — Definições e especificações dos produtos
(a) Data de entrada em aplicação da norma harmonizada e início do período de coexistência
(b) Data final do período de coexistência / entrada em vigor da marcação CE
(c) Sistema de avaliação e verificação da regularidade do desempenho