## Folha 1
RCP012 | m² |  | Revestimento com peças irregulares de pedra natural.
Revestimento de paramentos até 3 m de altura, com peças irregulares de ardósia, de entre 2 e 3 cm de espessura, assentes com argamassa de cimento branco BL-II/A-L 42,5 R M-10.
Unitário | Ud | Descrição |  | Rend. | Preço unitário | Importância
mt19cir010b | m² | Peças irregulares de ardósia, de entre 2 e 3 cm de espessura, acabamento natural. |  | 1 | 1243.72 | 1243.72
mt09mob010b | m³ | Argamassa de cimento branco BL-II/A-L 42,5 R, tipo M-10, confeccionada em obra com 320 kg/m³ de cimento e uma proporção em volume 1/4. |  | 0.03 | 3822.07 | 114.66
mo022 | h | Oficial de 1ª colocador de pedra natural. |  | 1.354 | 81.77 | 110.72
mo060 | h | Ajudante de colocador de pedra natural. |  | 1.354 | 60.21 | 81.52
| % | Meios auxiliares |  | 2 | 1550.62 | 31.01
| % | Custos indirectos |  | 3 | 1581.63 | 47.45
Custo de manutenção decenal: 374,69MT nos primeiros 10 anos. |  |  |  |  | Total: | 1629.08