## Folha 1
RCP012 |  | m² | Revestimento com peças irregulares de pedra natural.
Revestimento de paramentos até 3 m de altura, com peças irregulares de ardósia, de entre 2 e 3 cm de espessura, assentes com argamassa bastarda de cimento CEM II/A-L 32,5 R, cal e areia, M-7,5.
Unitário | Ud | Descrição |  | Rend. | Preço unitário | Importância
mt19cir010b | m² | Peças irregulares de ardósia, de entre 2 e 3 cm de espessura, acabamento natural. |  | 1 | 1243.72 | 1243.72
mt09mor020c | m³ | Argamassa bastarda de cimento CEM II/A-L 32,5 R, cal e areia, tipo M-7,5, confeccionada em obra com 300 kg/m³ de cimento e uma proporção em volume 1:1/2:4. |  | 0.03 | 5734.73 | 172.04
mo022 | h | Oficial de 1ª colocador de pedra natural. |  | 1.354 | 81.77 | 110.72
mo060 | h | Ajudante de colocador de pedra natural. |  | 1.354 | 60.21 | 81.52
| % | Meios auxiliares |  | 2 | 1608 | 32.16
| % | Custos indirectos |  | 3 | 1640.16 | 49.2
Custo de manutenção decenal: 388,55MT nos primeiros 10 anos. |  |  |  |  | Total: | 1689.36