## Folha 1
RCP012 | m² |  |  | Revestimento com peças irregulares de pedra natural.
Revestimento de paramentos até 3 m de altura, com peças irregulares de quartzito, de entre 2 e 3 cm de espessura, assentes com argamassa de cimento M-7,5.
Unitário |  | Ud | Descrição |  | Rend. | Preço unitário | Importância
mt19cir010e |  | m² | Peças irregulares de quartzito, de entre 2 e 3 cm de espessura, acabamento natural. |  | 1 | 1370.68 | 1370.68
mt09mor010d |  | m³ | Argamassa de cimento CEM II/B-L 32,5 N tipo M-7,5, confeccionada em obra com 270 kg/m³ de cimento e uma proporção em volume 1/5. |  | 0.03 | 4436.17 | 133.09
mo022 |  | h | Oficial de 1ª colocador de pedra natural. |  | 1.354 | 81.77 | 110.72
mo060 |  | h | Ajudante de colocador de pedra natural. |  | 1.354 | 60.21 | 81.52
|  | % | Meios auxiliares |  | 2 | 1696.01 | 33.92
|  | % | Custos indirectos |  | 3 | 1729.93 | 51.9
Custo de manutenção decenal: 409,82MT nos primeiros 10 anos. | [5 empty] | Total: | 1781.83