## Folha 1
RCP012 | m² |  | Revestimento com peças irregulares de pedra natural.
Revestimento de paramentos até 3 m de altura, com peças irregulares de quartzito, de entre 3 e 4 cm de espessura, assentes com argamassa de cimento branco BL-II/A-L 42,5 R M-5.
Unitário | Ud | Descrição |  | Rend. | Preço unitário | Importância
mt19cir010f | m² | Peças irregulares de quartzito, de entre 3 e 4 cm de espessura, acabamento natural. |  | 1 | 1534.95 | 1534.95
mt09mob010a | m³ | Argamassa de cimento branco BL-II/A-L 42,5 R, tipo M-5, confeccionada em obra com 230 kg/m³ de cimento e uma proporção em volume 1/6. |  | 0.03 | 3204.34 | 96.13
mo022 | h | Oficial de 1ª colocador de pedra natural. |  | 1.354 | 81.77 | 110.72
mo060 | h | Ajudante de colocador de pedra natural. |  | 1.354 | 60.21 | 81.52
| % | Meios auxiliares |  | 2 | 1823.32 | 36.47
| % | Custos indirectos |  | 3 | 1859.79 | 55.79
Custo de manutenção decenal: 440,58MT nos primeiros 10 anos. |  |  |  |  | Total: | 1915.58