## Folha 1
RCP012 |  | m² |  | Revestimento com peças irregulares de pedra natural.
Revestimento de paramentos até 3 m de altura, com peças irregulares de quartzito, de entre 3 e 4 cm de espessura, assentes com argamassa bastarda de cal e cimento branco BL-II/A-L 42,5 R, M-5.
Unitário | Ud |  | Descrição |  | Rend. | Preço unitário | Importância
mt19cir010f | m² |  | Peças irregulares de quartzito, de entre 3 e 4 cm de espessura, acabamento natural. |  | 1 | 1534.95 | 1534.95
mt09mor030b | m³ |  | Argamassa bastarda de cal e cimento branco BL-II/A-L 42,5 R, tipo M-5, confeccionada em obra com 250 kg/m³ de cimento e uma proporção em volume 1:1:7. |  | 0.03 | 5879.82 | 176.39
mo022 | h |  | Oficial de 1ª colocador de pedra natural. |  | 1.354 | 81.77 | 110.72
mo060 | h |  | Ajudante de colocador de pedra natural. |  | 1.354 | 60.21 | 81.52
| % |  | Meios auxiliares |  | 2 | 1903.58 | 38.07
| % |  | Custos indirectos |  | 3 | 1941.65 | 58.25
Custo de manutenção decenal: 459,98MT nos primeiros 10 anos. | [5 empty] | Total: | 1999.9