## Folha 1
RDC010 | m² |  | Revestimento mural com cortiça.
Revestimento decorativo com painel de cortiça de 7 mm de espessura, acabamento natural, com uma densidade de 250 kg/m³, fixação com adesivo de reacção de poliuretano, sobre a superfície regularizada de paramentos verticais interiores.
Unitário |  | Ud |  | Descrição | Rend. | Preço unitário | Importância
mt18mva040 |  | kg |  | Adesivo de reacção de poliuretano, para colagem de madeira. | 0.5 | 302.07 | 151.04
mt29pco010c |  | m² |  | Painel de cortiça de 7 mm de espessura, acabamento natural, com uma densidade de 250 kg/m³, para revestimento de paramentos verticais interiores, fornecido em rolos. | 1.1 | 1416.93 | 1558.62
mo017 |  | h |  | Oficial de 1ª carpinteiro. | 0.373 | 99.98 | 37.29
mo058 |  | h |  | Ajudante de carpinteiro. | 0.373 | 73.63 | 27.46
|  | % |  | Custos directos complementares | 2 | 1774.41 | 35.49
Custo de manutenção decenal: 1.158,34MT nos primeiros 10 anos. | [5 empty] | Total: | 1809.9