## Folha 1
RDC010 | m² |  | Revestimento mural com cortiça.
Revestimento decorativo com placas de cortiça de 600x300x3 mm, acabamento natural, fixação com adesivo de reacção de poliuretano, sobre a superfície regularizada de paramentos verticais interiores.
Unitário |  | Ud |  | Descrição | Rend. | Preço unitário | Importância
mt18mva040 |  | kg |  | Adesivo de reacção de poliuretano, para colagem de madeira. | 0.5 | 302.07 | 151.04
mt29pco030a |  | m² |  | Placas de cortiça de 600x300x3 mm, acabamento natural, para revestimento de paramentos verticais interiores. | 1.1 | 630.45 | 693.5
mo017 |  | h |  | Oficial de 1ª carpinteiro. | 0.452 | 99.98 | 45.19
mo058 |  | h |  | Ajudante de carpinteiro. | 0.452 | 73.63 | 33.28
|  | % |  | Custos directos complementares | 2 | 923.01 | 18.46
Custo de manutenção decenal: 602,54MT nos primeiros 10 anos. | [5 empty] | Total: | 941.47