## Folha 1
RDP010 | m² | Revestimento mural com papel de vinilo.
Revestimento decorativo com papel de vinil tela, de 360 g/m², fixação com cola celulósica, solúvel em água, sobre a superfície regularizada de paramentos verticais interiores.
Unitário |  | Ud | Descrição | Rend. | Preço unitário | Importância
mt29cam020 |  | kg | Cola celulósica, solúvel em água, para papéis pintados. | 0.01 | 1008.72 | 10.09
mt29pap010i |  | m² | Papel de vinil tela, de 360 g/m², para revestimento de paramentos verticais interiores. | 1.1 | 888.98 | 977.88
mo038 |  | h | Oficial de 1ª pintor. | 0.113 | 98.39 | 11.12
mo076 |  | h | Ajudante de pintor. | 0.113 | 73.13 | 8.26
|  | % | Custos directos complementares | 2 | 1007.35 | 20.15
Custo de manutenção decenal: 965,85MT nos primeiros 10 anos. |  |  |  |  | Total: | 1027.5