## Folha 1
RML010 | m² | Lacagem.
Laca nitrocelulósica de aspecto acetinado, aplicada em duas demãos através de pistola sobre portas cegas.
Unitário |  |  | Ud | Descrição | Rend. | Preço unitário | Importância
mt27tma020 |  |  | kg | Primário para poros abertos (fundo). | 0.6 | 471.7 | 283.02
mt27lwa020 |  |  | kg | Dissolvente especial para lacas. | 0.3 | 247.65 | 74.3
mt27lni010b |  |  | l | Laca nitrocelulósica acetinada sintética transparente. | 0.25 | 954.3 | 238.58
mo038 |  |  | h | Oficial de 1ª pintor. | 0.338 | 98.39 | 33.26
mo076 |  |  | h | Ajudante de pintor. | 0.338 | 73.13 | 24.72
|  |  | % | Custos directos complementares | 2 | 653.88 | 13.08
Custo de manutenção decenal: 1.967,53MT nos primeiros 10 anos. | [5 empty] | Total: | 666.96