## Folha 1
RSB040 | m² |  | Soleira seca "KNAUF".
Soleira seca. Sistema F126.es Elemento Simple "KNAUF" Brío, constituído por: PLACAS: placas de gesso laminado reforçado com fibras Brío "KNAUF", de 18 mm de espessura. Com os bordos macho-fêmea. Inclusive banda perimetral Brio "KNAUF" de lã de rocha para a resolução de encontros com paramentos, cola Brío "KNAUF", para a vedação de juntas entre placas e parafusos para a fixação das placas. O preço não inclui a superfície suporte.
Unitário |  | Ud |  | Descrição | Rend. | Preço unitário | Importância
mt12psk040c |  | m |  | Fita perimetral Brio "KNAUF" de lã de rocha de 12 mm de espessura, 100 mm de largura e 1200 mm de comprimento. | 1 | 755.1 | 755.1
mt12psk010a |  | m² |  | Placa de gesso laminado reforçado com fibras Brío "KNAUF", de 18 mm de espessura, com os bordos macho-fêmea, segundo EN 15283-2; condutibilidade térmica 0,3 W/(m°C) e Euroclasse A1 de reacção ao fogo, segundo NP EN 13501-1. | 1.05 | 2807.81 | 2948.2
mt12pik030a |  | kg |  | Cola Brío "KNAUF". | 0.04 | 1915.58 | 76.62
mt12ptk020a |  | Ud |  | Parafuso especial Brío "KNAUF" 17 mm. | 11 | 1.38 | 15.18
mo053 |  | h |  | Oficial de 1ª montador de pré-fabricados interiores. | 0.279 | 136.52 | 38.09
mo100 |  | h |  | Ajudante de montador de pré-fabricados interiores. | 0.111 | 99.31 | 11.02
|  | % |  | Custos directos complementares | 2 | 3844.21 | 76.88
Custo de manutenção decenal: 196,05MT nos primeiros 10 anos. | [5 empty] | Total: | 3921.09