## Folha 1
RSB040 | m² | Soleira seca "KNAUF".
Soleira seca F126.es "KNAUF" Brío formada por placas de gesso com fibras Brío, de 23 mm de espessura total.
Unitário |  | Ud | Descrição | Rend. | Preço unitário | Importância
mt15mbv100 |  | m² | Barreira de vapor de polietileno, de 0,2 mm de espessura. | 1.1 | 27.21 | 29.93
mt12psk040b |  | m | Fita perimetral de lã de rocha "KNAUF" de 12 mm de espessura e 100 mm de largura. | 1 | 312.06 | 312.06
mt12psk030 |  | l | Granulado base PA "KNAUF". | 10 | 46.28 | 462.8
mt12psk010b |  | m² | Placa de gesso com fibra Brío "KNAUF" placa simples, de 23 mm de espessura. | 1 | 3239.35 | 3239.35
mt12pik030 |  | kg | Cola Brio "KNAUF". | 0.04 | 1649.16 | 65.97
mt12ptk020b |  | Ud | Parafuso especial Brío "KNAUF" 22 mm. | 11 | 1.43 | 15.73
mt12pik040b |  | kg | Primário Estrichgrund "KNAUF", para reduzir a absorção e melhorar a aderência. | 0.05 | 43.22 | 2.16
mo053 |  | h | Oficial de 1ª montador de pré-fabricados interiores. | 0.373 | 101.3 | 37.78
mo100 |  | h | Ajudante de montador de pré-fabricados interiores. | 0.373 | 73.13 | 27.28
|  | % | Custos directos complementares | 2 | 4193.06 | 83.86
Custo de manutenção decenal: 213,85MT nos primeiros 10 anos. |  |  |  |  | Total: | 4276.92