## Folha 1
RSB040 | m² | Soleira seca "KNAUF".
Soleira seca F126.es "KNAUF" Brío formada por placas de gesso com fibras Brío, de 23 mm de espessura total.
Unitário |  | Ud | Descrição | Rend. | Preço unitário | Importância
mt12psk040b |  | m | Fita perimetral de lã de rocha "KNAUF" de 12 mm de espessura e 100 mm de largura. | 1 | 312.06 | 312.06
mt12psk010b |  | m² | Placa de gesso com fibra Brío "KNAUF" placa simples, de 23 mm de espessura. | 1 | 3239.35 | 3239.35
mt12pik030 |  | kg | Cola Brio "KNAUF". | 0.04 | 1649.16 | 65.97
mt12ptk020b |  | Ud | Parafuso especial Brío "KNAUF" 22 mm. | 11 | 1.43 | 15.73
mt12pik040b |  | kg | Primário Estrichgrund "KNAUF", para reduzir a absorção e melhorar a aderência. | 0.05 | 43.22 | 2.16
mo053 |  | h | Oficial de 1ª montador de pré-fabricados interiores. | 0.339 | 101.3 | 34.34
mo100 |  | h | Ajudante de montador de pré-fabricados interiores. | 0.339 | 73.13 | 24.79
|  | % | Custos directos complementares | 2 | 3694.4 | 73.89
Custo de manutenção decenal: 188,41MT nos primeiros 10 anos. |  |  |  |  | Total: | 3768.29