## Folha 1
RSB040 | m² |  | Soleira seca "KNAUF".
Soleira seca F127.es "KNAUF" Brío formada por placas de gesso com fibras Brío, com camada de fibras de madeira, de 28 mm de espessura total.
Unitário |  | Ud |  | Descrição | Rend. | Preço unitário | Importância
mt15mbv100 |  | m² |  | Barreira de vapor de polietileno, de 0,2 mm de espessura. | 1.1 | 27.21 | 29.93
mt12psk040b |  | m |  | Fita perimetral de lã de rocha "KNAUF" de 12 mm de espessura e 100 mm de largura. | 1 | 312.06 | 312.06
mt12psk030 |  | l |  | Granulado base PA "KNAUF". | 10 | 46.28 | 462.8
mt12psk010h |  | m² |  | Placa de gesso com fibra Brío WF "KNAUF" elemento composto, de 28 mm de espessura, composta por uma placa de 18 mm e 10 mm de fibras de madeira. | 1 | 3643.02 | 3643.02
mt12pik030 |  | kg |  | Cola Brio "KNAUF". | 0.04 | 1649.16 | 65.97
mt12ptk020a |  | Ud |  | Parafuso especial Brío "KNAUF" 17 mm. | 11 | 1.3 | 14.3
mt12pik040b |  | kg |  | Primário Estrichgrund "KNAUF", para reduzir a absorção e melhorar a aderência. | 0.05 | 43.22 | 2.16
mo053 |  | h |  | Oficial de 1ª montador de pré-fabricados interiores. | 0.373 | 101.3 | 37.78
mo100 |  | h |  | Ajudante de montador de pré-fabricados interiores. | 0.373 | 73.13 | 27.28
|  | % |  | Custos directos complementares | 2 | 4595.3 | 91.91
Custo de manutenção decenal: 234,36MT nos primeiros 10 anos. | [5 empty] | Total: | 4687.21