## Folha 1
RSB040 | m² |  | Soleira seca "KNAUF".
Soleira seca F151.es "KNAUF" Aquapanel Floor formada por placas de cimento Aquapanel Floor, de 22 mm de espessura total.
Unitário |  | Ud |  | Descrição | Rend. | Preço unitário | Importância
mt12psk040b |  | m |  | Fita perimetral de lã de rocha "KNAUF" de 12 mm de espessura e 100 mm de largura. | 1 | 109.25 | 109.25
mt12paf040 |  | l |  | Granulado base Aquapanel Floor "KNAUF". | 10 | 50.26 | 502.6
mt12paf010a |  | m² |  | Placa Aquapanel Floor "KNAUF" elemento simples, de 22 mm de espessura, 600x900 mm, com alma de cimento Portland com aditivos e com bordos macho-fêmea para a colagem e/ou aparafusamento entre si. | 1 | 1316.26 | 1316.26
mt12paf015 |  | Ud |  | Lingueta de PVC, para união de placas Aquapanel Floor "KNAUF". | 7 | 5.23 | 36.61
mt12paf030 |  | kg |  | Cola Aquapanel Floor "KNAUF". | 0.07 | 826.55 | 57.86
mt12pak080a |  | kg |  | Primário superficial Aquapanel Indoor "KNAUF". | 0.2 | 212.46 | 42.49
mo053 |  | h |  | Oficial de 1ª montador de pré-fabricados interiores. | 0.372 | 84.52 | 31.44
mo100 |  | h |  | Ajudante de montador de pré-fabricados interiores. | 0.372 | 60.21 | 22.4
|  | % |  | Meios auxiliares | 2 | 2118.91 | 42.38
|  | % |  | Custos indirectos | 3 | 2161.29 | 64.84
Custo de manutenção decenal: 111,31MT nos primeiros 10 anos. | [5 empty] | Total: | 2226.13