## Folha 1
RSB040 |  | m² |  | Soleira seca "KNAUF".
Soleira seca F153.es "KNAUF" Aquapanel Floor formada por placas de cimento Aquapanel Floor, de 22 mm de espessura total e painel rígido de lã mineral, de 20 mm de espessura.
Unitário | Ud |  | Descrição |  |  | Rend. | Preço unitário |  | Importância
mt18mva080 | m² |  | Filme de polietileno de 0,2 mm de espessura, para utilização como barreira de vapor. |  |  | 1.1 | 15.54 |  | 17.09
mt12psk040b | m |  | Fita perimetral de lã de rocha "KNAUF" de 12 mm de espessura e 100 mm de largura. |  |  | 1 | 109.25 |  | 109.25
mt16lra012a | m² |  | Painel rígido de lã mineral, segundo EN 13162, não revestido, de 20 mm de espessura, resistência térmica 0,45 m²°C/W, condutibilidade térmica 0,041 W/(m°C), densidade 90 kg/m³, calor específico 840 J/kgK e factor de resistência à difusão do vapor de água 1,3. |  |  | 1 | 272.95 |  | 272.95
mt12paf010a | m² |  | Placa Aquapanel Floor "KNAUF" elemento simples, de 22 mm de espessura, 600x900 mm, com alma de cimento Portland com aditivos e com bordos macho-fêmea para a colagem e/ou aparafusamento entre si. |  |  | 1 | 1316.26 |  | 1316.26
mt12paf015 | Ud |  | Lingueta de PVC, para união de placas Aquapanel Floor "KNAUF". |  |  | 7 | 5.23 |  | 36.61
mt12paf030 | kg |  | Cola Aquapanel Floor "KNAUF". |  |  | 0.07 | 826.55 |  | 57.86
mt12pak080a | kg |  | Primário superficial Aquapanel Indoor "KNAUF". |  |  | 0.2 | 212.46 |  | 42.49
mo053 | h |  | Oficial de 1ª montador de pré-fabricados interiores. |  |  | 0.339 | 84.52 |  | 28.65
mo100 | h |  | Ajudante de montador de pré-fabricados interiores. |  |  | 0.339 | 60.21 |  | 20.41
| % |  | Meios auxiliares |  |  | 2 | 1901.57 |  | 38.03
| % |  | Custos indirectos |  |  | 3 | 1939.6 |  | 58.19
Custo de manutenção decenal: 99,89MT nos primeiros 10 anos. | [6 empty] | Total: |  | 1997.79
Referência e título da norma |  |  |  |  | Aplicabilidade (1) |  |  | Obrigatoriedade (2) |  | Sistema (3)
EN 13162:2012 |  |  |  |  | 192013 |  |  | 192013
Produtos de isolamento térmico para aplicação em edifícios - Produtos manufaturados de lã mineral (MW) - Especificação Especificação
(1) Data de entrada em aplicação da norma harmonizada e início do período de coexistência
(2) Data final do período de coexistência / entrada em vigor da marcação CE
(3) Sistema de avaliação e verificação da regularidade do desempenho