## Folha 1
RSE210 | Ud |  | Anel de polietileno para suporte de pavimento flutuante.
Suporte de pavimento flutuante formado por anel de cofragem de poliestireno, de 25 mm de altura, sobre lâmina drenante, para o posterior preenchimento com argamassa e colocação do pavimento (não incluído neste preço).
Unitário |  | Ud |  | Descrição | Rend. | Preço unitário | Importância
mt18jrs700a |  | Ud |  | Suporte de pavimento flutuante formado por anel de cofragem de poliestireno, de 25 mm de altura e 240 mm de diâmetro, para encher com argamassa. | 1 | 102.95 | 102.95
mo011 |  | h |  | Oficial de 1ª montador. | 0.113 | 101.3 | 11.45
mo080 |  | h |  | Ajudante de montador. | 0.113 | 73.13 | 8.26
|  | % |  | Custos directos complementares | 2 | 122.66 | 2.45
[6 empty] | Total: | 125.11