## Folha 1
RSM060 | m |  | Perfil para junta.
Perfil de alumínio recoberto com madeira, para junta de separação (para ligações ao mesmo nível).
Unitário |  | Ud |  | Descrição | Rend. | Preço unitário | Importância
mt18mva110b |  | m |  | Perfil para junta de fracionamento, para pavimentos ao mesmo nível, alumínio recoberto com madeira. | 1.05 | 351.39 | 368.96
mo025 |  | h |  | Oficial de 1ª instalador de pavimentos de madeira. | 0.169 | 69.28 | 11.71
|  | % |  | Custos directos complementares | 3 | 380.67 | 11.42
Custo de manutenção decenal: 160,76MT nos primeiros 10 anos. | [5 empty] | Total: | 392.09