## Folha 1
RSN021 |  |  | m² | Tratamento superficial para pavimentos de betão.
Tratamento superficial à base de impregnação epóxi de base aquosa, incolor, para endurecimento, consolidação e efeito anti-pó em pavimentos de betão, aplicada numa demão, com um rendimento mínimo por demão de 0,2 kg/m².
Unitário | Ud | Descrição |  |  | Rend. | Preço unitário | Importância
mt09bnc050a | kg | Impregnação epóxi de base aquosa, incolor, para endurecimento, consolidação e efeito anti-pó em pavimentos de betão. |  |  | 0.2 | 262.13 | 52.43
mo020 | h | Oficial de 1ª construção. |  |  | 0.113 | 85.86 | 9.7
mo113 | h | Operário não qualificado construção. |  |  | 0.113 | 60.81 | 6.87
| % | Custos directos complementares |  |  | 2 | 69 | 1.38
Custo de manutenção decenal: 84,46MT nos primeiros 10 anos. | [5 empty] | Total: | 70.38