## Folha 1
RSN200 | m² |  | Polimento mecânico de superfície de betão.
Polimento mecânico em obra de superfície de betão.
Unitário |  | Ud |  | Descrição | Rend. | Preço unitário | Importância
mq06aca030 |  | h |  | Polidora para pavimentos de betão, composta por pratos giratórios aos que se acoplam uma série de mós abrasivas, refrigeradas com água. | 0.171 | 135.82 | 23.23
mo037 |  | h |  | Oficial de 1ª polidor de pavimentos. | 0.192 | 85.86 | 16.49
mo075 |  | h |  | Ajudante de polidor de pavimentos. | 0.192 | 63.22 | 12.14
|  | % |  | Custos directos complementares | 2 | 51.86 | 1.04
Custo de manutenção decenal: 68,24MT nos primeiros 10 anos. | [5 empty] | Total: | 52.9