## Folha 1
RSS100 | m | Rodapé de PVC.
Rodapé semi-rígido de PVC expandido, de 80 mm de altura, fixado com cola.
Unitário |  | Ud | Descrição | Rend. | Preço unitário | Importância
mt18dww020a |  | l | Cola de cloropreno, de base solvente monocomponente. | 0.08 | 417.07 | 33.37
mt18rpv020b |  | m | Rodapé semi-rígido de PVC expandido, de 80 mm de altura e 5 mm de espessura, cor, fornecida em tramos de 3 m de comprimento. | 1.05 | 453.56 | 476.24
mo026 |  | h | Oficial de 1ª instalador de revestimentos flexíveis. | 0.136 | 98.39 | 13.38
|  | % | Custos directos complementares | 2 | 522.99 | 10.46
Custo de manutenção decenal: 96,02MT nos primeiros 10 anos. |  |  |  |  | Total: | 533.45