## Folha 1
RSS100 | m | Rodapé de PVC.
Rodapé semi-rígido de PVC expandido, de 100 mm de altura, fixado com cola.
Unitário |  | Ud | Descrição | Rend. | Preço unitário | Importância
mt18dww020a |  | l | Cola de cloropreno, de base solvente monocomponente. | 0.1 | 417.07 | 41.71
mt18rpv020c |  | m | Rodapé semi-rígido de PVC expandido, de 100 mm de altura e 5 mm de espessura, cor, fornecida em tramos de 3 m de comprimento. | 1.05 | 562.42 | 590.54
mo026 |  | h | Oficial de 1ª instalador de revestimentos flexíveis. | 0.136 | 98.39 | 13.38
|  | % | Custos directos complementares | 2 | 645.63 | 12.91
Custo de manutenção decenal: 118,54MT nos primeiros 10 anos. |  |  |  |  | Total: | 658.54