## Folha 1
RTL035 | m² |  | Tecto falso amovível de grelha metálica.
Tecto falso amovível suspenso, situado a uma altura menor de 4 m, constituído por: ESTRUTURA: travejamento metálico oculto de perfis de 40 mm de altura; GRELHA METÁLICA: grelha de alumínio pré-lacada no forno, autoportante, com nervuras de 40 mm de altura formando células de 50x50 mm, fabricada em módulos de 600x600 mm, cor branca. Inclusive fixações para a ancoragem dos perfis e acessórios de montagem.
Unitário |  | Ud |  | Descrição | Rend. | Preço unitário | Importância
mt12fra010aa |  | m² |  | Grelha de alumínio pré-lacada no forno, autoportante, com nervuras de 40 mm de altura formando células de 50x50 mm, fabricada em módulos de 600x600 mm, cor branca, para tectos falsos amovíveis. | 1.02 | 4722.71 | 4817.16
mt12fra110ab |  | m |  | Perfil de alumínio pré-lacado no forno, de 40 mm de altura e 600 mm de comprimento, cor branca, para tectos falsos amovíveis. | 1.68 | 138.25 | 232.26
mt12fra110cb |  | m |  | Perfil de alumínio pré-lacado no forno, de 40 mm de altura e 2400 mm de comprimento, cor branca, para tectos falsos amovíveis. | 1.68 | 138.25 | 232.26
mt12fra111a |  | Ud |  | Peça de união entre perfis de sustentação de grelhas metálicas, de aço galvanizado, para tectos falsos amovíveis. | 0.7 | 19.35 | 13.55
mt12psg210a |  | Ud |  | Suspensão para tectos falsos suspensos. | 1.05 | 34.42 | 36.14
mt12psg210b |  | Ud |  | Seguro para a fixação da suspensão, em tectos falsos suspensos. | 1.05 | 3.97 | 4.17
mt12psg210c |  | Ud |  | Ligação superior para fixar o varão à suspensão, em tectos falsos suspensos. | 1.05 | 53.01 | 55.66
mt12psg190 |  | Ud |  | Varão de suspensão. | 1.05 | 35.48 | 37.25
mt12psg220 |  | Ud |  | Fixação composta por bucha e parafuso 5x27. | 1.05 | 6.11 | 6.42
mo015 |  | h |  | Oficial de 1ª montador de tectos falsos. | 0.267 | 136.52 | 36.45
mo082 |  | h |  | Ajudante de montador de tectos falsos. | 0.267 | 99.31 | 26.52
|  | % |  | Custos directos complementares | 2 | 5497.84 | 109.96
Custo de manutenção decenal: 1.177,64MT nos primeiros 10 anos. | [5 empty] | Total: | 5607.8