## Folha 1
RTP090 | m | Sanca para cortina, de escaiola, para decoração perimetral de tecto.
Sanca para cortina em L de escaiola, de 18x9,5x118,5 cm, para decoração perimetral de tecto, fixada com cola para escaiola. Inclusive acessórios de fixação.
Unitário |  |  | Ud | Descrição | Rend. | Preço unitário | Importância
mt12rea030a |  |  | m | Sanca para cortina em L de escaiola, de 18x9,5x118,5 cm. | 1.05 | 427.09 | 448.44
mt09eyc030 |  |  | kg | Cola para escaiola. | 0.21 | 15.94 | 3.35
mo035 |  |  | h | Oficial de 1ª escaiolador. | 0.178 | 132.85 | 23.65
|  |  | % | Custos directos complementares | 2 | 475.44 | 9.51
Custo de manutenção decenal: 101,84MT nos primeiros 10 anos. | [5 empty] | Total: | 484.95