## Folha 1
SCE030 | Ud |  | Placa para bancada.
Placa de cocção mista série Cristal para bancada, com superfície de vidro temperado.
Unitário |  | Ud |  | Descrição | Rend. | Preço unitário | Importância
mt32pxs015a |  | Ud |  | Placa de cocção a gás (butano/propano ou natural) e electricidade, com superfície de vidro temperado. | 1 | 17364.2 | 17364.2
mt32war010 |  | kg |  | Vedante elástico de poliuretano monocomponente para juntas. | 0.2 | 886.26 | 177.25
mo003 |  | h |  | Oficial de 1ª electricista. | 0.789 | 101.3 | 79.93
mo102 |  | h |  | Ajudante de electricista. | 0.789 | 73.01 | 57.6
|  | % |  | Custos directos complementares | 2 | 17679 | 353.58
Custo de manutenção decenal: 28.852,16MT nos primeiros 10 anos. | [5 empty] | Total: | 18032.6