## Folha 1
SMA030 | Ud |  | Papeleira higiénica.
Papeleira para pensos higiénicos, de 50 litros de capacidade, de polipropileno branco e aço inoxidável AISI 304.
Unitário |  | Ud |  | Descrição | Rend. | Preço unitário | Importância
mt31abj185a |  | Ud |  | Papeleira para pensos higiénicos, de 50 litros de capacidade, de polipropileno branco e aço inoxidável AISI 304, de 680x340x220 mm. | 1 | 2928.05 | 2928.05
mo105 |  | h |  | Ajudante de canalizador. | 0.058 | 58.07 | 3.37
|  | % |  | Meios auxiliares | 2 | 2931.42 | 58.63
|  | % |  | Custos indirectos | 3 | 2990.05 | 89.7
Custo de manutenção decenal: 5.789,93MT nos primeiros 10 anos. | [5 empty] | Total: | 3079.75