## Folha 1
SMS005 |  | Ud |  | Aparelho sanitário.
Lavatório sobre coluna série básica, cor branco, de 650x510 mm, equipado com torneira mono-comando, série básica, acabamento cromado, com arejador e escoamento, acabamento branco.
Unitário | Ud |  | Descrição |  | Rend. | Preço unitário | Importância
mt30lps010aa | Ud |  | Lavatório de porcelana sanitária, com pedestal, série básica, cor branco, de 650x510 mm, com jogo de fixação. |  | 1 | 2989.69 | 2989.69
mt31gmg010a | Ud |  | Torneira mono-comando com cartucho cerâmico para lavatório, série básica, acabamento cromado, composta de arejador, escoamento automático e ligações de alimentação flexíveis, segundo EN 200. |  | 1 | 2692.66 | 2692.66
mt36www005a | Ud |  | Acoplamento à parede incorporado com plafon, de PVC, série B, acabamento branco, para escoamento de águas residuais (a baixa e alta temperatura) no interior dos edifícios, ligação mista de 1 1/4"x40 mm de diâmetro, segundo NP EN 1329-1. |  | 1 | 219.57 | 219.57
mt30lla010 | Ud |  | Válvula de seccionamento de 1/2", para lavatório ou bidé, acabamento cromado. |  | 2 | 716.91 | 1433.82
mt30www010 | Ud |  | Material auxiliar para instalação de aparelho sanitário. |  | 1 | 59.28 | 59.28
mo007 | h |  | Oficial de 1ª canalizador. |  | 1.265 | 91.43 | 115.66
| % |  | Meios auxiliares |  | 2 | 7510.68 | 150.21
| % |  | Custos indirectos |  | 3 | 7660.89 | 229.83
Custo de manutenção decenal: 3.708,64MT nos primeiros 10 anos. | [5 empty] | Total: | 7890.72