## Folha 1
UAI020 | Ud | Sumidouro.
Sumidouro em faixa de rodagem com caixa de clapeta, construído com betão, de 30x70x90 cm.
Unitário |  | Ud | Descrição |  | Rend. |  | Preço unitário | Importância
mt01arr010c |  | t | Brita de pedreira, de 60 a 90 mm de diâmetro. |  | 0.11 |  | 184.61 | 20.31
mt10hmf020Pa |  | m³ | Betão simples C20/25 (X0(P); D25; S2; Cl 1,0), fabricado em central, segundo NP EN 206-1. |  | 0.25 |  | 2829.75 | 707.44
mt04lpt010c |  | Ud | Tijolo cerâmico furado duplo, para revestir, 30x20x9 cm, segundo NP EN 771-1. |  | 13 |  | 2.12 | 27.56
mt08aaa010a |  | m³ | Água. |  | 0.006 |  | 44.57 | 0.27
mt01arg005a |  | t | Areia de pedreira, para argamassa preparada em obra. |  | 0.037 |  | 459.61 | 17.01
mt08cem000n |  | kg | Cimento cinzento em sacos. |  | 11.25 |  | 3.66 | 41.18
mt08adt010 |  | kg | Aditivo hidrófugo para impermeabilização de argamassas ou betões. |  | 0.225 |  | 35.65 | 8.02
mt11poc010 |  | Ud | Caixa pré-fabricada de poliuretano de 45x23x40 cm, inclusive clapeta de alumínio anodizado de 13,5x13,5 cm. |  | 1 |  | 7095.35 | 7095.35
mt11rej010g |  | Ud | Aro e grelha de ferro fundido dúctil, classe C-250 segundo NP EN 124, abatível e provida de corrente anti-roubo, de 700x300 mm, para sumidouro, inclusive revestimento de tinta betuminosa e relevos anti-deslizantes na parte superior. |  | 1 |  | 3465.23 | 3465.23
mt01arr010a |  | t | Brita de pedreira, de 19 a 25 mm de diâmetro. |  | 0.726 |  | 184.61 | 134.03
mt08epr040 |  | Ud | Cofragem recuperável de chapa metálica para formação de sumidouro de secção rectangular. |  | 0.015 |  | 5433.09 | 81.5
mq06hor010 |  | h | Betoneira. |  | 0.018 |  | 39.52 | 0.71
mo041 |  | h | Oficial de 1ª construção de obra civil. |  | 2.248 |  | 69.28 | 155.74
mo087 |  | h | Ajudante de construção de obra civil. |  | 2.473 |  | 51.01 | 126.15
|  | % | Custos directos complementares |  | 2 |  | 11880.5 | 237.61
Custo de manutenção decenal: 605,91MT nos primeiros 10 anos. | [6 empty] | Total: | 12118.11
Referência e título da norma |  |  |  | Aplicabilidade(a) |  | Obrigatoriedade(b) |  |  | Sistema(c)
EN 771-1:2011+A1:2015 |  |  |  | 1062016 |  | 1062017
Especificações para unidades de alvenaria — Parte 1: Tijolos cerâmicos para alvenaria
(a) Data de entrada em aplicação da norma harmonizada e início do período de coexistência
(b) Data final do período de coexistência / entrada em vigor da marcação CE
(c) Sistema de avaliação e verificação da regularidade do desempenho