## Folha 1
UJV020 | m² | Vedação natural.
Vedação natural de vimeiro.
Unitário |  |  | Ud | Descrição | Rend. | Preço unitário | Importância
mt48cnj030a |  |  | m² | Vime natural cosido, H=1-2 m. | 1 | 192.61 | 192.61
mt08var050 |  |  | kg | Arame galvanizado para atar, de 1,30 mm de diâmetro. | 0.1 | 43.33 | 4.33
mo040 |  |  | h | Oficial de 1ª jardineiro. | 0.225 | 96.8 | 21.78
mo115 |  |  | h | Operário jardineiro. | 0.225 | 68.4 | 15.39
|  |  | % | Custos directos complementares | 2 | 234.11 | 4.68
Custo de manutenção decenal: 253,12MT nos primeiros 10 anos. | [5 empty] | Total: | 238.79