## Folha 1
UPE010 | Ud |  | Escada.
Escada com corrimões de aço inoxidável em piscinas.
Unitário |  | Ud |  | Descrição | Rend. | Preço unitário | Importância
mt35ttc010b |  | m |  | Condutor de cobre nu, de 35 mm². | 6 | 145.62 | 873.72
mt35tte030a |  | Ud |  | Placa de aço galvanizado para tomada de terra, de 500x500x3 mm, com borne de ligação. | 1 | 1684.2 | 1684.2
mt47pep010a |  | Ud |  | Escada para saída de piscina realizada com tubo de 43 mm de diâmetro de aço inoxidável AISI-304, acabamento polido brilhante, com 2 degraus e corrimão simétrico, inclusive barras metálicas de fixação, juntas elásticas, buchas de ancoragem, parafusos e embelezadores. | 1 | 7896.57 | 7896.57
mt09moe040 |  | Ud |  | Argamassa expansiva. | 2 | 126.95 | 253.9
mt35www020 |  | Ud |  | Material auxiliar para instalações de tomada de terra. | 2 | 59.59 | 119.18
mo003 |  | h |  | Oficial de 1ª electricista. | 1.345 | 84.52 | 113.68
mo102 |  | h |  | Ajudante de electricista. | 1.345 | 60.1 | 80.83
mo041 |  | h |  | Oficial de 1ª construção de obra civil. | 2.241 | 81.77 | 183.25
mo087 |  | h |  | Ajudante de construção de obra civil. | 2.241 | 60.21 | 134.93
|  | % |  | Meios auxiliares | 2 | 11340.26 | 226.81
|  | % |  | Custos indirectos | 3 | 11567.07 | 347.01
Custo de manutenção decenal: 2.025,39MT nos primeiros 10 anos. | [5 empty] | Total: | 11914.08