## Folha 1
UPE030 | Ud |  | Tobogã.
Tobogã de aço inoxidável para piscina.
Unitário |  | Ud |  | Descrição | Rend. | Preço unitário | Importância
mt35ttc010b |  | m |  | Condutor de cobre nu, de 35 mm². | 6 | 145.62 | 873.72
mt35tte030a |  | Ud |  | Placa de aço galvanizado para tomada de terra, de 500x500x3 mm, com borne de ligação. | 1 | 1684.2 | 1684.2
mt47pep030c |  | Ud |  | Tobogã para piscina, altura 2 m, com pista de poliéster e fibra de vidro, degraus de plástico injectado e guardas de aço inoxidável com acabamento polido brilhante, inclusive instalação de água para facilitar o deslizamento, barras metálicas de fixação, juntas elásticas, buchas de ancoragem, parafusos e embelezadores. | 1 | 55449.08 | 55449.08
mt09moe040 |  | Ud |  | Argamassa expansiva. | 2 | 126.95 | 253.9
mt35www020 |  | Ud |  | Material auxiliar para instalações de tomada de terra. | 2 | 59.59 | 119.18
mo003 |  | h |  | Oficial de 1ª electricista. | 1.345 | 84.52 | 113.68
mo102 |  | h |  | Ajudante de electricista. | 1.345 | 60.1 | 80.83
mo041 |  | h |  | Oficial de 1ª construção de obra civil. | 2.801 | 81.77 | 229.04
mo087 |  | h |  | Ajudante de construção de obra civil. | 2.241 | 60.21 | 134.93
|  | % |  | Meios auxiliares | 2 | 58938.56 | 1178.77
|  | % |  | Custos indirectos | 3 | 60117.33 | 1803.52
Custo de manutenção decenal: 17.957,05MT nos primeiros 10 anos. | [5 empty] | Total: | 61920.85