## Folha 1
UPT020 | m² |  | Revestimento de tanque de piscina com ladrilhos de grés.
Revestimento de ladrilho de grés cor branca, acabamento anti-deslizante classe C, de 24,5x12x9 mm, em tanques de piscina.
Unitário |  | Ud |  | Descrição |  | Rend. | Preço unitário |  | Importância
mt18bdk010iv |  | m² |  | Ladrilho de grés cor branca, acabamento anti-deslizante classe C, de 24,5x12x9 mm. |  | 1 | 577.21 |  | 577.21
mt08aaa010a |  | m³ |  | Água. |  | 0.006 | 54.41 |  | 0.33
mt01arg005a |  | t |  | Areia de pedreira, para argamassa preparada em obra. |  | 0.044 | 563.91 |  | 24.81
mt08cem000n |  | kg |  | Cimento cinzento em sacos. |  | 13.5 | 4.47 |  | 60.35
mt08adt010 |  | kg |  | Aditivo hidrófugo para impermeabilização de argamassas ou betões. |  | 0.27 | 43.53 |  | 11.75
mt47pre010 |  | Ud |  | Material complementar para revestimento de piscinas. |  | 1 | 38.86 |  | 38.86
mt09mcr021r |  | kg |  | Cimento cola melhorado, C2 TE, com deslizamento reduzido e tempo de colocação ampliado, segundo NP EN 12004, cor branca. |  | 4 | 24.3 |  | 97.2
mt09mcr080a |  | kg |  | Argamassa de juntas de resinas reactivas RG, para junta aberta entre 3 e 15 mm, segundo EN 13888. |  | 0.5 | 353.66 |  | 176.83
mq06hor010 |  | h |  | Betoneira. |  | 0.021 | 46.52 |  | 0.98
mo024 |  | h |  | Oficial de 1ª ladrilhador (azulejador). |  | 0.728 | 81.77 |  | 59.53
mo062 |  | h |  | Ajudante de ladrilhador (azulejador). |  | 0.801 | 60.21 |  | 48.23
|  | % |  | Meios auxiliares |  | 3 | 1096.08 |  | 32.88
|  | % |  | Custos indirectos |  | 3 | 1128.96 |  | 33.87
Custo de manutenção decenal: 104,65MT nos primeiros 10 anos. | [6 empty] | Total: |  | 1162.83
Referência e título da norma |  |  |  |  | Aplicabilidade (1) |  |  | Obrigatoriedade (2) |  | Sistema (3)
EN 12004:2007+A1:2012 |  |  |  |  | 142013 |  |  | 172013 |  | 3
Colas para ladrilhos - Requisitos, avaliação da conformidade, classificação e designação
(1) Data de entrada em aplicação da norma harmonizada e início do período de coexistência
(2) Data final do período de coexistência / entrada em vigor da marcação CE
(3) Sistema de avaliação e verificação da regularidade do desempenho