## Folha 1
UXG110 |  |  | Ud | Complemento do sistema de pavimentação exterior CIVIS'AGORA "TAU CERÁMICA".
Complemento do sistema de pavimentação exterior CIVIS'AGORA "TAU CERÁMICA", para zona pedonal ergonómica, constituída por 18 m² de ladrilhos de grés porcelânico série CIVIS'AGORA, modelo Trace Signal BT, tudo assente com cimento cola melhorado, C2 FTE S1, com tempo de colocação ampliado T500 Rapid "TAU CERÁMICA", enchimento de juntas com argamassa técnica colorida, C G2, Line-Fix "TAU CERÁMICA", para enchimento de juntas de ladrilhos cerâmicos, com junta de entre 3 e 15 mm e limpeza final com limpador químico Desin-Cer "TAU CERÁMICA".
Unitário | Ud | Descrição |  |  |  | Rend. | Preço unitário |  | Importância
mt18bct010wt | m² | Ladrilho cerâmico de grés porcelânico, série CIVIS'AGORA, modelo Trace BT "TAU CERÁMICA", com coeficiente de absorção de água E<5%, grupo BIa, de 40x40 cm, 15 mm de espessura, e cor branca, com acabamento em relevo Toe Clearance que garante o dimensionamento adequado para andar sem modificar o padrão de funcionamento normal e desenho estrutural Strongrib, no reverso do ladrilho, que lhe confere uma grande resistência mecânica; carga de ruptura maior que 5 kN, segundo NP EN ISO 10545-4; resistência ao deslizamento maior que 45 segundo ENV 12633; resistente à geada; resistente a agentes químicos, segundo NP EN ISO 10545-13; resistente às manchas, segundo NP EN ISO 10545-14. |  |  |  | 18 | 1992.54 |  | 35865.72
mt09mtc010k | kg | Cimento cola melhorado, C2 FTE S1, com tempo de colocação ampliado T500 Rapid, segundo NP EN 12004, "TAU CERÁMICA", para a colocação em camada fina do pavimentos e revestimentos de material cerâmico em interiores e exteriores, composto por cimentos de alta resistência, inertes seleccionados e alto conteúdo de resinas sintéticas. |  |  |  | 108.48 | 21.54 |  | 2336.66
mt09mtc020b | kg | Argamassa técnica colorida, C G2, Line-Fix "TAU CERÁMICA", para enchimento de juntas de ladrilhos cerâmicos, com junta de entre 3 e 15 mm, segundo NP EN 12004, "TAU CERÁMICA". |  |  |  | 45.2 | 37.26 |  | 1684.15
mt09mtc100 | l | Limpador químico Desin-Cer Ext "TAU CERÁMICA", desencrustante de restos de cimento sobre qualquer superfície. |  |  |  | 1.808 | 39.35 |  | 71.14
mo023 | h | Oficial de 1ª ladrilhador. |  |  |  | 6.38 | 81.77 |  | 521.69
mo061 | h | Ajudante de ladrilhador. |  |  |  | 6.38 | 60.21 |  | 384.14
| % | Meios auxiliares |  |  |  | 2 | 40863.5 |  | 817.27
| % | Custos indirectos |  |  |  | 3 | 41680.77 |  | 1250.42
Custo de manutenção decenal: 7.727,61MT nos primeiros 10 anos. | [6 empty] | Total: |  | 42931.19
Referência e título da norma |  |  |  |  | Aplicabilidade (1) |  |  | Obrigatoriedade (2) |  | Sistema (3)
EN 12004:2007+A1:2012 |  |  |  |  | 142013 |  |  | 172013 |  | 3
Colas para ladrilhos - Requisitos, avaliação da conformidade, classificação e designação
(1) Data de entrada em aplicação da norma harmonizada e início do período de coexistência
(2) Data final do período de coexistência / entrada em vigor da marcação CE
(3) Sistema de avaliação e verificação da regularidade do desempenho