## Folha 1
UXS020 | m² |  | Pavimento de grelha de polietileno de alta densidade.
Superfície acessível de relva protegido com grelha alveolar de polietileno de alta densidade estável aos raios UV.
Unitário |  | Ud |  | Descrição | Rend. | Preço unitário | Importância
mt01ard030b |  | t |  | Brita filtrante não seleccionada. | 0.33 | 297.62 | 98.21
mt01ara010 |  | m³ |  | Areia de 0 a 5 mm de diâmetro. | 0.048 | 376.56 | 18.07
mt18rad010a |  | m² |  | Grelha alveolar de polietileno de alta densidade estável aos raios UV, de 50x42x4,5 cm, cor verde, para execução de superfícies transitáveis com relva ou inerte. | 1.05 | 634.87 | 666.61
mt48tif020 |  | kg |  | Adubo para pré-sementeira de relva. | 0.1 | 11.19 | 1.12
mt48tie030a |  | m³ |  | Terra vegetal crivada, fornecida a granel. | 0.04 | 646.43 | 25.86
mt48tis010 |  | kg |  | Mistura de sementes para relva. | 0.03 | 136.37 | 4.09
mt48tie040 |  | kg |  | Húmus limpo crivado. | 2 | 0.82 | 1.64
mt08aaa010a |  | m³ |  | Água. | 0.05 | 54.41 | 2.72
mq01pan070b |  | h |  | Mini pá carregadora sobre pneus, de 52 kW/1 m³ kW. | 0.05 | 909.16 | 45.46
mo041 |  | h |  | Oficial de 1ª construção de obra civil. | 0.092 | 81.77 | 7.52
mo087 |  | h |  | Ajudante de construção de obra civil. | 0.202 | 60.21 | 12.16
mo040 |  | h |  | Oficial de 1ª jardineiro. | 0.112 | 81.77 | 9.16
mo115 |  | h |  | Operário jardineiro. | 0.225 | 57.92 | 13.03
|  | % |  | Meios auxiliares | 2 | 905.65 | 18.11
|  | % |  | Custos indirectos | 3 | 923.76 | 27.71
Custo de manutenção decenal: 133,21MT nos primeiros 10 anos. | [5 empty] | Total: | 951.47