## Folha 1
UXS030 |  |  | m² | Pavimento de segurança e protecção contra quedas, de ladrilhos de borracha.
Pavimento de placa elástica de segurança e protecção contra quedas, de borracha reciclada, cor preto, de 500x500x20 mm, colocado colando à base cada ladrilho, com cola especial de poliuretano bicomponente.
Unitário | Ud | Descrição |  |  | Rend. | Preço unitário | Importância
mt47adc110a | kg | Cola especial de poliuretano bicomponente. |  |  | 0.2 | 1211.97 | 242.39
mt47adc411ga | m² | Placa elástica de segurança e protecção contra quedas, cor preto, de 500x500x20 mm, composta por resinas de poliuretano, borracha reciclada triturada e pigmentos, segundo NP EN 1177. |  |  | 1.05 | 1543.34 | 1620.51
mo040 | h | Oficial de 1ª construção de obra civil. |  |  | 0.115 | 88.45 | 10.17
mo085 | h | Ajudante de construção de obra civil. |  |  | 0.115 | 58.18 | 6.69
| % | Meios auxiliares |  |  | 2 | 1879.76 | 37.6
| % | Custos indirectos |  |  | 3 | 1917.36 | 57.52
Custo de manutenção decenal: 276,48MT nos primeiros 10 anos. | [5 empty] | Total: | 1974.88