## Folha 1
UXS100 |  |  | m² | Pavimento deck de compósito (WPC) para exterior.
Pavimento deck para exterior, formado por réguas maciças de compósito (WPC) com fibras de madeira e polietileno, de 20x127x2440 mm, uma face à vista com textura de madeira, fixadas com sistema de fixação oculta, sobre ripas de madeira de pinho, com classe de utilização 4 segundo EN 335 de 35x45 mm, separadas entre elas 30 cm e fixadas através de buchas metálicas expansivas e tira-fundos, a uma superfície suporte de betão (não incluída neste preço).
Unitário | Ud | Descrição |  |  | Rend. | Preço unitário | Importância
mt18mva015b | m | Ripa de madeira de pinho, de 35x45 mm, tratada em autoclave, com classe de utilização 4 segundo EN 335, para apoio e fixação dos soalhos de exterior. |  |  | 3.5 | 84.45 | 295.58
mt18acc070 | m | Fita betuminosa impermeabilizante, para atenuação acústica dos efeitos sonoros nas ripas de madeira. |  |  | 3.5 | 46.12 | 161.42
mt18fmp010a | m² | Réguas maciças de compósito (WPC) com fibras de madeira e polietileno, de 20x127x2440 mm, uma face à vista com textura de madeira e ranhuras laterais, segundo NP EN 15534-4. |  |  | 1.05 | 2925.03 | 3071.28
mt18acc020 | Ud | Kit de samblagem para pavimento deck, composto por clipe de aço inoxidável, em forma de omega, para a samblagem das pranchas, e parafuso de aço inoxidável, para fixação do clipe à ripa. |  |  | 20 | 17.62 | 352.4
mt18mva085a | Ud | Bucha expansiva metálica e tira-fundo, para fixação de ripas ou madres de madeira sobre suporte base de betão. |  |  | 7 | 62.19 | 435.33
mo017 | h | Oficial de 1ª carpinteiro. |  |  | 0.562 | 83.29 | 46.81
mo058 | h | Ajudante de carpinteiro. |  |  | 0.562 | 60.66 | 34.09
| % | Meios auxiliares |  |  | 2 | 4396.91 | 87.94
| % | Custos indirectos |  |  | 3 | 4484.85 | 134.55
[6 empty] | Total: | 4619.4