## Folha 1
0PB010 |  | m² |  | Escoramento de fachada.
Escoramento de fachada através da colocação de uma armação metálica e respectivo contraventamento com andaime estabilizador, utilizando um sistema de vigas aligeiradas ancoradas a contrapesos de cubos de betão armado.
Unitário | Ud |  | Descrição |  | Rend. | Preço unitário | Importância
mt50spa2103000 | m² |  | Escoramento de fachada com andaime estabilizante, estrutura metálica e contrapesos de betão armado, inclusive montagem, betonagem e reforço com presilhas da fachada para a sua amarração ao andaime e desmontagem. |  | 1 | 1183.99 | 1183.99
| % |  | Meios auxiliares |  | 2 | 1183.99 | 23.68
| % |  | Custos indirectos |  | 3 | 1207.67 | 36.23
[6 empty] | Total: | 1243.9