## Folha 1
0PB020 | m | Escoramento de padieira de abertura em muro, com escoras metálicas.
Montagem e desmontagem de escoramento de padieira de abertura em muro de entre 2 e 3 m de altura, composto por escoras metálicas telescópicas, amortizáveis em 150 utilizações e pranchas de madeira, amortizáveis em 10 utilizações.
Unitário |  |  | Ud | Descrição | Rend. | Preço unitário | Importância
mt50spa052b |  |  | m | Pranchão de madeira de pinho, de 20x7,2 cm. | 0.2 | 600.67 | 120.13
mt50spa101 |  |  | kg | Pregos de aço. | 0.05 | 177.87 | 8.89
mt50spa081a |  |  | Ud | Escora metálica telescópica, até 3 m de altura. | 0.02 | 1829.38 | 36.59
mo020 |  |  | h | Oficial de 1ª construção. | 0.278 | 132.85 | 36.93
mo113 |  |  | h | Operário não qualificado construção. | 0.278 | 95.68 | 26.6
|  |  | % | Custos directos complementares | 2 | 229.14 | 4.58
[6 empty] | Total: | 233.72