## Folha 1
ADL015 | Ud |  | Corte de árvore.
Corte de árvore, maior de 60 cm de diâmetro de tronco, com motosserra e camião com cesta.
Unitário |  | Ud |  | Descrição | Rend. | Preço unitário | Importância
mq09sie010 |  | h |  | Motoserra a gasolina, de 50 cm de espada e 2 kW de potência. | 1.005 | 70.68 | 71.03
mq07cce010a |  | h |  | Camião com cesta elevatória de braço articulado de 16 m de altura máxima de trabalho e 260 kg de carga máxima. | 0.594 | 447.16 | 265.61
mq01exn020a |  | h |  | Retroescavadora hidráulica sobre pneus, de 105 kW. | 0.291 | 1091.98 | 317.77
mq02roa010a |  | h |  | Cilindro vibratório de condução manual, de 700 kg, largura de trabalho 70 cm. | 0.691 | 199.31 | 137.72
mo040 |  | h |  | Oficial de 1ª jardineiro. | 1.738 | 69.28 | 120.41
mo086 |  | h |  | Ajudante de jardineiro. | 2.607 | 51.01 | 132.98
|  | % |  | Custos directos complementares | 2 | 1045.52 | 20.91
[6 empty] | Total: | 1066.43