## Folha 1
ADR010 | m³ | Enchimento de valas para instalações.
Enchimento envolvente e principal de valas para instalações, com areia de 0 a 5 mm de diâmetro e compactação em camadas sucessivas de 20 cm de espessura máxima com placa vibratória de condução manual, até alcançar uma densidade seca não inferior a 95% da máxima obtida no teste Proctor Modificado, realizado segundo LNEC E 197. Inclusive fita ou marca indicadora da instalação. O preço não inclui a realização do ensaio Proctor Modificado.
Unitário |  | Ud | Descrição | Rend. | Preço unitário | Importância
mt01var010 |  | m | Fita plastificada. | 1.1 | 11.9 | 13.09
mt01ara030 |  | t | Areia de 0 a 5 mm de diâmetro, limpa. | 1.8 | 355.01 | 639.02
mq04dua020b |  | h | Dumper de descarga frontal de 2 t de carga útil. | 0.116 | 368.01 | 42.69
mq02rod010d |  | h | Placa vibratória de condução manual, de 300 kg, largura de trabalho 70 cm, reversível. | 0.174 | 253.68 | 44.14
mq02cia020j |  | h | Camião cisterna, de 8 m³ de capacidade. | 0.012 | 4214.52 | 50.57
mo113 |  | h | Operário não qualificado construção. | 0.243 | 95.68 | 23.25
|  | % | Custos directos complementares | 2 | 812.76 | 16.26
[5 empty] | Total: | 829.02