## Folha 1
ADR035 | m³ | Base de tanque de piscina.
Base de tanque de piscina realizada através do enchimento a céu aberto com brita de 20 a 30 mm de diâmetro.
Unitário |  |  | Ud | Descrição | Rend. | Preço unitário | Importância
mt01arr010b |  |  | t | Brita de pedreira, de 20 a 30 mm de diâmetro. | 2.1 | 456.15 | 957.92
mq04dua020b |  |  | h | Dumper de descarga frontal de 2 t de carga útil. | 0.116 | 368.01 | 42.69
mo113 |  |  | h | Operário não qualificado construção. | 0.03 | 95.68 | 2.87
|  |  | % | Custos directos complementares | 2 | 1003.48 | 20.07
[6 empty] | Total: | 1023.55