## Folha 1
AZC010 | m² |  | Entivação de caboucos escavados para reforços de fundações, com elementos de madeira.
Entivação completa de cabouco para reforço de fundações, realizada com meios manuais, com a largura da escavação de até 2 m.
Unitário |  | Ud |  | Descrição | Rend. | Preço unitário | Importância
mt08emt030 |  | m² |  | Escoramento e entivação completa de valas e caboucos de 2 m de largura como máximo, para uma protecção de 100% através de pranchões, travessas e escoras de madeira (10 utilizações). | 1.1 | 1485.38 | 1633.92
mo113 |  | h |  | Operário não qualificado construção. | 1.436 | 57.92 | 83.17
|  | % |  | Meios auxiliares | 2 | 1717.09 | 34.34
|  | % |  | Custos indirectos | 3 | 1751.43 | 52.54
[6 empty] | Total: | 1803.97