## Folha 1
DFV010 | m² | Desmontagem de duplo envidraçado.
Desmontagem de duplo envidraçado de 4+CA+4 mm fixo a caixilharia, com meios manuais, e carga manual do material desmontado para camião ou contentor.
Unitário |  |  | Ud | Descrição | Rend. | Preço unitário | Importância
mo054 |  |  | h | Oficial de 1ª vidraceiro. | 0.166 | 95.53 | 15.86
mo108 |  |  | h | Ajudante de vidraceiro. | 0.166 | 62.83 | 10.43
|  |  | % | Meios auxiliares | 2 | 26.29 | 0.53
|  |  | % | Custos indirectos | 3 | 26.82 | 0.8
[6 empty] | Total: | 27.62