## Folha 1
DFV010 | m² | Desmontagem de duplo envidraçado.
Desmontagem de duplo envidraçado de 5+CA+6 mm fixo a caixilharia, com meios manuais, e carga manual do material desmontado para camião ou contentor.
Unitário |  |  | Ud | Descrição | Rend. | Preço unitário | Importância
mo054 |  |  | h | Oficial de 1ª vidraceiro. | 0.183 | 95.53 | 17.48
mo108 |  |  | h | Ajudante de vidraceiro. | 0.183 | 62.83 | 11.5
|  |  | % | Meios auxiliares | 2 | 28.98 | 0.58
|  |  | % | Custos indirectos | 3 | 29.56 | 0.89
[6 empty] | Total: | 30.45