## Folha 1
DFV020 | m² |  | Desmontagem de vidro impresso.
Desmontagem de vido impresso sem armar de 11 mm de espessura, fixo à caixilharia, com meios manuais, e carga manual do material desmontado para camião ou contentor.
Unitário |  | Ud |  | Descrição | Rend. | Preço unitário | Importância
mo054 |  | h |  | Oficial de 1ª vidraceiro. | 0.162 | 95.53 | 15.48
mo108 |  | h |  | Ajudante de vidraceiro. | 0.162 | 62.83 | 10.18
|  | % |  | Meios auxiliares | 2 | 25.66 | 0.51
|  | % |  | Custos indirectos | 3 | 26.17 | 0.79
[6 empty] | Total: | 26.96